## A1a-共情图
IoT solution: Smart Turtle Breeding System (STBS)
People: 养殖管理人员，设备维护人员
Substitute: What do people do without employing the solution? (E.g., what people currently do instead) | Benefits: What is good about the solution?
•养殖人员定期人工检测各单元的水质和水温。 | •系统帮助养殖人员维持适宜的水质和水温，减少环境异常持续时间。
•养殖人员按日常安排完成人工投喂。 | •系统提高投喂时间和份量的一致性，减少养殖人员漏喂及投喂偏差。
•养殖人员人工巡视，观察乌龟的活动、摄食及健康状态。 | •系统帮助养殖人员更早发现疑似异常行为，便于人员及时安排检查。
•养殖人员人工检查成年雌龟产卵区，确认并收集龟卵。 | •系统帮助养殖人员发现疑似产卵活动及区域，便于人员现场确认和收集龟卵。
•养殖人员人工换水，并依据经验和检查记录安排过滤维护；两次巡视之间的异常可能未被及时发现。 | •系统减少养殖人员重复检测和换水的负担，并利用水质、流量及维护记录辅助人员安排过滤维护。
Features: How does the solution work? | Experience: What does it feel like to use the solution?
•水温、pH、浊度和氨氮传感器持续采集读数；温控设备按设定规则调节水温。 | •养殖人员可通过手机或电脑集中查看20个养殖单元的水质、水温和设备状态，直观找到需要关注的单元。
•定量投喂器按设定时间和份量投喂；系统通过出料检测或称重反馈核对实际投喂情况。 | •养殖人员收到告警后，可查看异常单元、变化指标和系统已采取的措施，更容易判断是否需要到现场处理。
•视频分析模块识别乌龟的活动和摄食行为，并记录成年雌龟在产卵区的进入、挖掘及筑巢活动；系统提示疑似产卵区域并保存视频，由养殖人员现场确认。 | •养殖人员可查看投喂、温控或换水的执行状态及后续测量结果；操作失败或异常持续时，人员可及时接管。
•系统根据水质读数和预设规则，控制补排水泵及阀门从蓄水池补水、限量换水，并核对水位、流量及换水后的读数。 | •养殖人员可通过产卵区视频查看疑似产卵活动及区域，再到现场确认并保存记录，减少反复巡视和查找记录的麻烦。
•本地控制器与网关连接云端，供人员远程查看记录及接收告警；系统通过设备反馈和再次测量确认操作结果，养殖人员可人工接管。
Fears: What are potential risks in employing the solution? (E.g., what may not work, what may go wrong, etc.) | Needs: What are the hidden needs and rational drivers for employing the solution?
•基地断电可能使系统监测和自动控制停止；网络中断可能影响人员远程查看及告警送达。 | •养殖人员需要根据品种和生长阶段管理水质、水温，维持适宜环境，并及时发现和处理异常。
•传感器探头污损、老化或校准不当，可能造成读数偏差，影响系统的控制判断。 | •养殖人员需要减轻检测、投喂、换水和巡视的重复劳动，以便现有人员更有效地管理20个养殖单元。
•视频分析模块可能误报或漏报行为及疑似产卵事件；系统提示的区域仍需养殖人员现场检查，才能确认是否有蛋及其位置。 | •养殖人员需要在夜间或不在场时掌握养殖情况，及时获知异常，并了解系统自动处理是否有效。
•投喂器、温控设备或泵阀故障，可能导致系统未能完成操作或养殖环境出现异常。 | •养殖人员需要及时获知活动、摄食及疑似产卵情况，并保留视频和事件记录，以便人员现场确认产卵及安排后续管理。
•基地可能面临较高的初期投入，以及后续用电、校准、维修和耗材费用。 | •基地需要费用可承受、易于操作和维护的系统；养殖人员需要保留人工接管方式，并依据运行记录安排维护。

## Task2-设备档案
Name | Type | Feature of Interest | Property | Characteristics | Components | Justification
The name of each IoT device | E.g., sensor, actuator, or device | What “thing” is being observed and/or acted upon? | Which aspect(s) of the “thing” is/are being observed and/or acted upon? | What are the characteristics of the device? | What are the components embedded in the device? | Why is the device selected for the proposed IoT solution?
DS18B20 水温传感器 https://wiki.dfrobot.com.cn/%E9%98%B2%E6%B0%B4%E6%B8%A9%E5%BA%A6%E4%BC%A0%E6%84%9F%E5%99%A8 | sensor | 养殖水体 | 水温（°C） | -55~+125 °C; ±0.5 °C (−10~85 °C); 1-Wire digital; 3.0–5.5 V; stainless steel waterproof probe | DS18B20 数字温度 IC；不锈钢探头套管；三芯线缆 | 每缸一支，支持本地温控与动作后复测；保护温度和工作区间由养殖人员按品种、生长阶段设置，经试运行验证，不把统一温区作为生物学结论。
SEN0189 浑浊度传感器 https://wiki.dfrobot.com.cn/_SKU_SEN0189__Turbidity_sensor%E6%B5%8A%E5%BA%A6%E4%BC%A0%E6%84%9F%E5%99%A8%E6%A8%A1%E5%9D%97 | sensor | water tank | 相对浊度（传感器电压；标定前不报 NTU） | 相对浊度（未标定），0–4.5 V 模拟输出；响应 <500 ms；5 V 供电；探头前端可浸水，线缆入口不防水，需加密封接头；需定期用参比水样标定 | IR LED + phototransistor; signal-conditioning circuit; waterproof probe head; 3-pin connector | 每缸一支，用于观察悬浮颗粒变化；0–4.5 V 经分压至 ADC 的已标定输入范围后接 ADC1。仅探头前端浸水，顶部及接口保持干燥；用参比水样验证趋势阈值，不能据此单独判断全部水质。
DFRobot SEN0169-V2 工业级 pH 传感器 https://wiki.dfrobot.com/sen0169-v2/ | sensor | 养殖水体 | pH | 0–14 pH；±0.1 pH（25°C）；3.3–5.5 V 供电；模拟输出 0–3 V；工业电极；支持连续监测；响应 <60 s | 工业级玻璃 pH 电极；参比电极；BNC 接头；信号调理板 | 替代实验室级探头以支持 A1a 的持续监测。按厂商方法两点校准、清洗并与参比仪器比对；维护周期依水质和漂移记录调整。
LonHand LH-WQS-AN-485-UI 氨氮离子传感器 https://www.lonhand.com/uploads/20220225/52f26290c8114b8cdc7f82af0ac0b7f7.pdf | sensor | 养殖水体 | 氨氮离子通道读数（mg/L）；温度 | 说明书范围 0.1–18000 mg/L；重复性 ±4%；工作温度 0–60°C；IP68；4–20 mA/RS485；Modbus。重复性不是绝对准确度，说明书未给低浓度检出限和准确度。 | 离子敏感电极；参比液接界；温度测量通道；信号转换及 RS485 接口 | 每缸一支，连续记录趋势并提示需人工复核的异常。按说明书活化、标准液校准和维护；先与参比方法比对并明确分析物及计量口径，未验证前不作低浓度安全判定或单独触发换水。
AXIS M3086-V 网络摄像机 https://help.axis.com/zh-cn/axis-m3086-v | sensor | turtle | turtle behaviour | 4 MP (2688 × 1512); 130° horizontal field of view; PoE Class 2, power and data over one cable; H.265 Zipstream; IP42, 0–45 °C; on-board deep-learning analytics and microSD edge storage | 1/2.7" CMOS sensor; 2.4 mm fixed lens; PoE interface; on-board analytics processor; microSD slot; IK08 vandal-resistant casing | 每缸一台，共 20 台，覆盖活动、摄食与缸内产卵角；产卵判断只由视频行为承担，不设专用产卵传感器。通用运动检测触发、树莓派模型判定，疑似事件需人工现场确认，不把人车分类当作龟类识别。
Raspberry Pi 5（8 GB） https://www.raspberrypi.com/products/raspberry-pi-5/ | device | devices box | data aggregation and local threshold decisions | Quad-core Cortex-A76 @2.4 GHz; 8 GB LPDDR4X; Gigabit Ethernet, Wi-Fi 5, BLE 5.0; 40-pin GPIO; 5 V/5 A USB-C | BCM2712 SoC；RP1 I/O；8 GB RAM；Wi-Fi/蓝牙；千兆网口；PMIC；另配存储及散热 | 现场一台汇总 20 缸数据，部署本地 MQTT、数据库和事件分析；对事件流抽帧，吞吐量须实测，拥塞时排队并提示。公网中断仍可现场管理；每缸基本保护由 ESP32 独立承担。
FIAP FS4222R2 螺旋投料机（12 V DC） https://pentairaes.com/media/docs/14_Pentair_Aquaculture_Master_Catalog_40th_edition_Feed_low-res.pdf | actuator | turtle | feeding amount and timing | 12 V 直流电机驱动螺旋绞龙；料仓 22 lb（10 kg）；适用 1–10 mm 颗粒；出料量由电机通电时长决定；原厂配 Proficontrol 控制器，本项目以继电器直接通断电机替代 | 料仓；螺旋绞龙；12 V 直流减速电机；抛撒盘；电机接线端子 | 每缸一台，12 V 电机经合适驱动通断；颗粒范围按目录。以称量试验建立时长—剂量曲线，误差待实测；末端对射组件核对实际出料，摄像头辅助检查。无出料反馈时停止并告警，不无限重试；不承诺绝不卡料。
Bluefish MINI-200 循环泵 https://m.gys.cn/qianshuibeng/4091869409.html | actuator | water tank | water circulation | 12 V DC；200 L/h；0.42 A；扬程 1.5 m；无刷；<35 dB；IP68；寿命 >30 000 h | 无刷直流电机；叶轮；环氧灌封定子与控制电路；减震脚 | 每缸独立过滤循环，泵在正常水位时运行；过滤设施为基地既有设备，容量须匹配实际负载。过滤后回水流量用于发现堵塞/失流；低液位或流量异常时本地停泵并告警，避免干转。
CEME 84 系列零最低压差常闭阀（排水，G3/4″/12 V DC 配置） https://www.cemegroup.com/Content/images/catalogo_ceme.pdf | actuator | water tank | drain flow | 2/2 常闭、伺服辅助式；系列支持零最低压差；选 G3/4″、12 V DC 配置；断电关闭。具体完整订货码、线圈功耗及密封材料按厂家配置表确认，不混用经销商短码。 | 线圈；电磁执行机构；辅助膜片机构；复位部件；黄铜阀体；密封与接线盒 | 每缸一只，缸底阀支路汇入公共排水管，不让污水流入其他缸。选零最低压差配置适应重力排水；阀前可检修粗滤网按实际杂物选型，检查堵塞。低水位关闭，超时或水位不变则停机告警。
CEME 84 系列零最低压差常闭阀（补水，G3/4″/12 V DC 配置） https://www.cemegroup.com/Content/images/catalogo_ceme.pdf | actuator | water tank | make-up water flow | 2/2 常闭、伺服辅助式；系列支持零最低压差；选 G3/4″、12 V DC 配置；断电关闭。具体完整订货码、线圈功耗及密封材料按厂家配置表确认，不混用经销商短码。 | 线圈；电磁执行机构；辅助膜片机构；复位部件；黄铜阀体；密封与接线盒 | 每缸一只，连接基地既有受控供水泵/蓄水池管路；PLC 确认水源可用，避免另设两米高蓄水池假设。补水支路流量和高水位核对，达到高位或超时即关闭；支路防回流，净水与废水隔离。
XKC-Y25-V 非接触液位传感器 https://www.xkc-sensor.com/detail/1432.html | sensor | water tank | water level (high / low limit) | XKC-Y25-V 非接触液位传感器 ×2/缸（高、低各一只，共 40 只）；DC 5–24 V；穿壁 ≤20 mm；IP67；精度 ±1.5 mm；数字开关量 | 电容感应电极；信号处理 IC；IP67 外壳；四芯线缆 | 每缸高、低位各一只，共 40 只；输出经电平适配至 3.3 V。高位停补水，低位停排水；最低工作水位须覆盖泵入口及加热棒规定浸水线。低位异常时停泵停热；换水全过程暂停加热。
Aqua Medic 钛加热棒 200 W https://aqua-medic.de/en/Products/Titanium-heater-200-W-for-aquaria-up-250---500-l--lenght--28-cm~p4170 | actuator | water tank | water temperature | 110–240 V / 200 W；钛合金外壳；适用 250–500 L；本身不带温控，需外接控制器；带过热与干烧保护 | 钛合金加热管；内置过热保护开关；2.4 m 电源线；吸盘支架 | 每缸一支，功率与实际水量、室温及热损失复核；200 W 为初选，不据此假定所有缸都是 300 L。ESP32 本地温控、独立过温/干烧保护；液位低、温度读数无效或通信失联时关闭加热，人工复核后恢复。
DFRobot SEN0217 流量传感器（每缸两只） https://wiki.dfrobot.com/sen0217 | sensor | 补水支路与过滤后净水回流支路 | 瞬时流量、累计补水体积、过滤回流状态 | 1–30 L/min；厂家精度 ±5%（2–30 L/min）；霍尔脉冲；约 450 脉冲/L；按说明供电，5 V 脉冲经分压/保护至 3.3 V | 塑料流道；转子/磁体；霍尔检测器；脉冲线缆；信号电平适配 | 每缸补水端和过滤后回水各一只，共 40 只，避免安装在含大颗粒排污管。核对补水量及过滤流量趋势，结合水位、水质与维护记录判断；实装流量须处于已验证范围，低于量程不输出可信定量结果。
既有设施设定：20 缸独立过滤回路；蓄水池与受控供水泵；循环水 PLC；批次及维保系统。泵与阀驱动、供电、防潮与保护属于控制箱集成；其接口须与所选商品核对，手机仅作界面。

## Task3-水质组
IoT devices, gateways, routers, etc. to connect | Main considerations | Specific questions | Responses
DS18B20 水温；SEN0189 相对浊度；SEN0169-V2 工业 pH；LH-WQS-AN-485-UI 氨氮离子；每缸 1 台 ESP32-DevKitC；现场树莓派 5 | Determine the connectivity between selected IoT devices, gateways, routers, etc. | Why do selected devices need to be connected with each other and to the network? | 每缸探头连接本缸 ESP32，形成带单元编号、时间和质量标记的环境记录。本地采集与保护独立运行；接入树莓派以汇总、留存和告警，经云端供远程人员查询。
| Determine communication and network technologies required to support connectivity | What are the range and coverage requirements? | 20 个独立养殖单元位于同一建筑。现场勘察确定 AP 覆盖及干扰情况；ESP32 通过 2.4 GHz Wi-Fi 接 AP，树莓派通过以太网接局域网。设备间距、缸壁和机架影响需实测，云端回传用宽带及 4G 备份。
|  | What are the power consumption constraints? | 各缸控制箱由隔离电源提供所需直流电压，逻辑端为 3.3 V；传感器按各自接线图配置电源。树莓派、AP、路由及必要网络设备纳入 UPS 负载核算。停电时泵和加热不保证运行，恢复后先检查水位与传感器。
|  | What is the required data rate (how much data needs to be transmitted over time)? | 设计记录频率：水温每 5 秒，pH、相对浊度和氨氮离子每分钟；每缸 15 条/分钟。20 缸按每条 60 字节约 2.4 kbps 有效负载，另计 MQTT/TLS 开销；流量脉冲在本地计数，只上报摘要与事件，不逐脉冲上传。
|  | What are the latency requirements (how fast does data need to be transmitted)? | 温控每 5 秒检查一次有效温度，健康链路下从获得有效越限读数到本地输出切换目标为 1 秒内；从真实环境变化起还受探头响应和采样间隔影响，不保证全系统七秒。水质趋势为分钟级，持续条件满足后才执行限量换水。
同上：每缸探头 → 本缸 ESP32 → Wi-Fi AP → 现场树莓派；完整 fog/cloud 设计见 Task3-4-水质组。
|  | What are the security and reliability requirements? | Wi-Fi 使用 WPA2，MQTT 使用 TLS、设备身份和主题访问权限；远程操作经认证且记录审计。公网断开时现场运行并缓存；单缸与树莓派失联后停喂、关阀、断热，液位及防干转规则仍在 ESP32 本地执行。
|  | What are the cost considerations? | 每缸一台采集端，共 20 台，以降低接线长度并保留独立保护；成本包含 20 套控制器、驱动及电源。复用已有宽带，4G 备份按所选套餐计费；不宣称免流量费或比所有替代方案都便宜。
|  | Which communication/network technologies are selected? | 探头接口：DS18B20 用 1-Wire；pH/浊度用 ADC1，模拟输入经量程适配及校准；氨氮用 3.3 V MAX3485 接 RS485/Modbus。ESP32 经 Wi-Fi/MQTT 到 AP/树莓派；树莓派经路由器上云。每缸独立接入，无五缸共享或 I/O 扩展方案。

## Task3-4-水质组
IoT devices and network devices (e.g., router, hub, gateway, etc.) | Main considerations | Specific questions | Responses
DS18B20 水温；SEN0189 相对浊度；SEN0169-V2 工业 pH；LH-WQS-AN-485-UI 氨氮离子；每缸 1 台 ESP32-DevKitC；现场树莓派 5 | Determine the connectivity between IoT devices and network devices | Why do selected IoT devices need to connect with the network devices? | 每缸探头连接本缸 ESP32，形成带单元编号、时间和质量标记的环境记录。本地采集与保护独立运行；接入树莓派以汇总、留存和告警，经云端供远程人员查询。
同上（四个探头 → ESP32 → 树莓派 5） | Determine communication and network technologies required to support connectivity | What are the range and coverage requirements? | 20 个独立养殖单元位于同一建筑。现场勘察确定 AP 覆盖及干扰情况；ESP32 通过 2.4 GHz Wi-Fi 接 AP，树莓派通过以太网接局域网。设备间距、缸壁和机架影响需实测，云端回传用宽带及 4G 备份。
|  | What are the power consumption constraints? | 各缸控制箱由隔离电源提供所需直流电压，逻辑端为 3.3 V；传感器按各自接线图配置电源。树莓派、AP、路由及必要网络设备纳入 UPS 负载核算。停电时泵和加热不保证运行，恢复后先检查水位与传感器。
|  | What is the required data rate (how much data needs to be transmitted over time)? | 设计记录频率：水温每 5 秒，pH、相对浊度和氨氮离子每分钟；每缸 15 条/分钟。20 缸按每条 60 字节约 2.4 kbps 有效负载，另计 MQTT/TLS 开销；流量脉冲在本地计数，只上报摘要与事件，不逐脉冲上传。
|  | What are the latency requirements (how fast does data need to be transmitted)? | 温控每 5 秒检查一次有效温度，健康链路下从获得有效越限读数到本地输出切换目标为 1 秒内；从真实环境变化起还受探头响应和采样间隔影响，不保证全系统七秒。水质趋势为分钟级，持续条件满足后才执行限量换水。
|  | What are the security and reliability requirements? | Wi-Fi 使用 WPA2，MQTT 使用 TLS、设备身份和主题访问权限；远程操作经认证且记录审计。公网断开时现场运行并缓存；单缸与树莓派失联后停喂、关阀、断热，液位及防干转规则仍在 ESP32 本地执行。
|  | What are the cost considerations? | 每缸一台采集端，共 20 台，以降低接线长度并保留独立保护；成本包含 20 套控制器、驱动及电源。复用已有宽带，4G 备份按所选套餐计费；不宣称免流量费或比所有替代方案都便宜。
|  | Which communication/network technologies are selected? | 探头接口：DS18B20 用 1-Wire；pH/浊度用 ADC1，模拟输入经量程适配及校准；氨氮用 3.3 V MAX3485 接 RS485/Modbus。ESP32 经 Wi-Fi/MQTT 到 AP/树莓派；树莓派经路由器上云。每缸独立接入，无五缸共享或 I/O 扩展方案。
同上；雾层节点为树莓派 5 | Determine the connectivity between IoT devices and network devices in the edge/fog layer | Is an edge/fog layer required? Why? | 需要现场层以集中记录、显示、调度和告警，公网中断时可继续管理。基本温控、液位联锁、出料反馈和动作超时留在各缸 ESP32，避免把现场 Wi-Fi 作为安全动作成立的前提。
|  | Which network device(s) should handle computing across the edge/fog layer? | ESP32 负责本缸采样、GPIO/继电器驱动及本地保护；树莓派部署 MQTT、数据库、跨缸汇总和趋势规则，并协调既有 PLC。安全联锁不能被树莓派或远程手动命令绕过。
DS18B20 水温传感器 SEN0189 浑浊度传感器 SEN0161-V2 pH 传感器 NH₃-N 氨氮探头 ESP32-WROOM-32 采集端 树莓派 5（雾层节点）
|  | What data is transmitted between the IoT devices and network device(s)? | 上行：单元、时间、水温、pH、相对浊度、氨氮离子读数与质量标记、双液位、补水量、过滤回流摘要、出料检测及设备状态。下行：经授权的配置/有时限动作请求；每条有编号、有效期及执行结果，状态与实测反馈分开。
|  | What data processing and/or analysis tasks should be performed in the edge/fog layer? | 校准并检查传感器状态，计算趋势，保存原始值与质量标记；阈值由养殖人员按品种/阶段配置并验证。氨氮说明书只给重复性，未验证低浓度准确度前仅提示需复核的趋势异常，不声称 0.5 mg/L 超限或单独驱动换水。
|  | If the fog connects with a user application, what is the purpose of the connection? | 现场网页/App 显示 20 缸环境、液位、流量、投喂与动作结果，人员能看到哪缸异常、系统做了什么、后续指标是否改善，并可人工接管；人工命令仍受本地液位和温控联锁限制。
|  | If the fog connects with a system, what is the purpose of the connection? | 本地节点向既有供水 PLC 请求水源就绪/供水状态，并记录换水。过滤回路按本缸水位与回流反馈运行；不因一般水质告警统一关闭所有循环泵。PLC 通信采用其现有经核实接口，集成前确认寄存器和权限。
同上；云端为 Ubuntu Server 22.04 | Determine the connectivity to the cloud | Is a cloud layer required? Why? | 云端用于长期档案、异地备份、历史查询和跨周期趋势，降低现场设备损坏造成全部记录丢失的风险。实时保护不依赖云，保留时间与容量根据实际数据量配置。
|  | What data should be transmitted to the cloud, and is it from IoT devices or edge/fog layer devices? | 树莓派上传环境聚合值、有效性标记、越限/异常事件、动作与复测结果、流量和维护摘要；关键原始异常值保留，避免聚合掩盖峰值。云端收断网补传并用单元/时间/事件编号去重。
|  | What data processing and/or analysis tasks should be performed in the cloud? | 做跨单元与周/月趋势、维护提醒和养殖记录查询。水质与回流变化只提示需检查过滤或校准，不能直接证明过滤效率降低；阈值修改先由人员审核，不能用未验证模型自动重设保护值。
|  | If the cloud connects with a user application, what is the purpose of the connection? | 人员远程查看实时摘要、历史趋势、动作及复测、视频事件，接收告警并登记处理结果；公网故障时提示数据延迟，保留人工现场处理通道。
|  | If the cloud connects with a system, what is the purpose of the connection? | 按已定义接口将水质、投喂、换水及人工确认记录同步至既有养殖批次和维保系统；不存在的集团系统不额外假设。保留人工校准、维护及现场确认的可追溯记录。

## Task3-4-执行器组
IoT devices and network devices (e.g., router, hub, gateway, etc.) | Main considerations | Specific questions | Responses
FIAP FS4222R2 投喂器 ×20；循环泵 ×20；排水/补水常闭阀各20；加热棒 ×20；对射出料组件 ×20对；液位 ×40；流量 ×40；ESP32 控制箱 ×20；现场树莓派与既有供水 PLC。 | Determine the connectivity between IoT devices and network devices | Why do selected IoT devices need to connect with the network devices? | 各缸设备与本缸 ESP32 连接，接收定时/阈值动作并提供出料、液位、流量及后续水温/水质反馈。联网用于集中查看、留痕与人工接管；即使不上云，基本控制也按本地已批准规则运行。
同上（执行器 → ESP32 继电器 → 树莓派） | Determine communication and network technologies required to support connectivity | What are the range and coverage requirements? | 控制箱就近安装于各缸干燥位置，短线连接探头和驱动；ESP32 经 AP 接现场树莓派。供水与排水管路分别布置，每缸独立阀后接公共排水管，回路不让废水返回蓄水池或其他缸。
|  | What are the power consumption constraints? | 直流电源按泵、阀、投喂电机的连续及启动电流选型；交流加热经适配 SSR、保护与独立温控联锁。20 支 200 W 加热棒共 4 kW，其余负载另加；总回路容量以最终设备功耗核算，不沿用未验证的 5 kW 定值。
|  | What is the required data rate (how much data needs to be transmitted over time)? | 控制/反馈报文为低速事件数据。定时投喂、温控开关及每次换水均产生请求、确认和结果，不写每日只有数十条；流量在本地计数并传摘要，带宽主要由视频而非执行命令决定。
|  | What are the latency requirements (how fast does data need to be transmitted)? | 温度/液位保护在 ESP32 本地执行；获得有效触发后及时切换输出，具体最坏时延由传感器、采样和驱动测试确定。定时投喂目标误差 ±1 分钟；浊度持续异常换水含观察窗口，不能承诺所有水质异常七秒内完成动作。
|  | What are the security and reliability requirements? | 请求有编号/有效期，QoS 1 可能重复，按编号去重并回报；不把网络确认当作执行成功。公网断开仍运行；与树莓派失联超时后本缸关阀、停喂、断热，恢复须核对状态。液位、温度无效、动作超时和失流保护持续本地运行；过温阈值按已批准品种配置。
|  | What are the cost considerations? | 费用需含 20 套投喂器、20 泵、40 阀、20 加热棒、20 出料组件、40 液位、40 流量、20 控制箱及驱动电源。采用对应型号供应商报价，不保留两阀 ¥80、投喂分摊 ¥225 等不匹配金额；已有过滤/供水设施另列复用条件。
|  | Which communication/network technologies are selected? | ESP32 GPIO 经匹配驱动切换泵/阀/投喂器，SSR 切换交流加热；GPIO 不直接驱动电机或线圈。对射开集电极上拉 3.3 V；液位输出和流量脉冲经 3.3 V 电平适配，流量接中断/计数输入；Wi-Fi/MQTT 只负责集中通信。
同上；fog 节点为机房树莓派 5 | Determine the connectivity between IoT devices and network devices in the edge/fog layer | Is an edge/fog layer required? Why? | 现场层需要汇总投喂和换水状态、协调供水以及建立操作记录；单缸 ESP32 独立完成时序和保护，树莓派只下发有限动作请求，因此云或 Wi-Fi 故障不会使开阀无限持续。
|  | Which network device(s) should handle computing across the edge/fog layer? | ESP32 运行本缸定时投喂、温控、换水状态机、出料核对、液位/失流联锁和超时；树莓派审核请求、汇总结果、调度共享水源、记录告警。任何远程手动操作均经过同一本地保护。
|  | What data is transmitted between the IoT devices and network device(s)? | 下行：缸号、动作/计划、限时、编号和批准配置；上行：控制端输出状态、双液位、补水/回流脉冲摘要、投喂时长、出料检测事件、故障及复测。输出状态仅代表命令，出料/流量/液位才是独立结果证据，温度/水质变化用于效果核对。
|  | What data processing and/or analysis tasks should be performed in the edge/fog layer? | 投喂：定时按标定剂量曲线出料，对射无反馈则停机告警。换水：经批准的持续水质趋势/周期触发，先确认水源，停热，排至低位关阀，再补至高位关阀，核对流量/体积并复测。每步有超时与互锁；水位低或回流异常停泵停热，失败不无限重试。
|  | If the fog connects with a user application, what is the purpose of the connection? | 界面显示各缸计划、命令、实测反馈、后续复测和失败原因；人员可手动停止/接管并登记处理，安全联锁始终有效。疑似误报/传感器无效须先检查，不能强制连续排水或加热。
|  | If the fog connects with a system, what is the purpose of the connection? | 本地节点协调既有供水 PLC 的水源就绪及供水许可；共享水源按能力限制同时补水缸数。各缸排水阀独立控制，换水及过滤回流记录同步至批次档案，故障生成维护工单。
同上；云端为日志与统计服务 | Determine the connectivity to the cloud | Is a cloud layer required? Why? | 云用于长期动作档案、费用/维护和投喂—水质趋势；执行设备不依赖云保护。公网断开缓存在现场，恢复后补传，用户看到离线/延迟标志。
|  | What data should be transmitted to the cloud, and is it from IoT devices or edge/fog layer devices? | 树莓派上传投喂时长与估算量、真实出料检测、补水计量、液位停止条件、动作/复测及人工处理结果。投喂估算量与出料是否发生分开保存，不把对射次数等同饲料克数。
|  | What data processing and/or analysis tasks should be performed in the cloud? | 统计投喂执行、换水体积、复测改善及运行故障；结合过滤回流、水质与维护历史安排检查。剂量模型仅在称量验证后更新，维护提醒是辅助判断，不自动保证寿命或健康结果。
|  | If the cloud connects with a user application, what is the purpose of the connection? | 远程查看操作及效果、接收异常、提交经认证的请求；云端经现场节点转发，实时联锁保持在本缸控制箱，公网不可直接控制 GPIO。
|  | If the cloud connects with a system, what is the purpose of the connection? | 将投喂、换水、温控及故障与人工处置记录同步至既有批次/维保系统，用于追溯和维修；不额外假设采购或集团平台已存在。

## Task3-4-视频组
IoT devices and network devices (e.g., router, hub, gateway, etc.) | Main considerations | Specific questions | Responses
AXIS M3086-V ×20（每缸1台）；TL-SG3428MP PoE交换机 ×2；现场树莓派5/存储；各缸对射出料反馈由本地 ESP32 采集，PIR 不作为乌龟在场检测依据。 | Determine the connectivity between IoT devices and network devices | Why do selected IoT devices need to connect with the network devices? | 每缸记录活动、摄食及成年雌龟产卵角行为，集中节点按缸归档并提供回看与疑似事件提示。产卵判断只依据视频行为（进入产卵角、挖掘、停留时长与覆盖动作），不设其它产卵传感器；视频不能定位基质下的龟卵，出料另有对射组件承担。
同上（摄像机 → PoE 交换机 → 录像节点） | Determine communication and network technologies required to support connectivity | What are the range and coverage requirements? | 摄像机吊装于 20 个单元上方，最远一台距机房约 40 m；PoE 网线单段上限 100 m，因此按楼层分设 2 台 TL-SG3428MP，再以千兆上联至机房。局域网内 20 路子码流合计约 8 Mbps，不出基地；只有事件片段与元数据经宽带上行。
|  | What are the power consumption constraints? | PoE 交换机按摄像机最大功耗及厂商供电预算选型。UPS 覆盖摄像机、两台交换机、树莓派、存储及必要网络设备；按最终总负载和厂家续航曲线验证 30 分钟目标，不能仅由 VA 等级或标称电池 Wh 保证。
|  | What is the required data rate (how much data needs to be transmitted over time)? | 局域网初始预算：20 路子码流约 8 Mbps；事件并发 1–3 路主码流另约 3–9 Mbps。数值为设计假设、需实测。上云仅事件片段/元数据，按发生频率及重叠事件核算，不把持续子码流算进宽带上行。
|  | What are the latency requirements (how fast does data need to be transmitted)? | 持续行为按两分钟观察窗口判断；“判定后五秒内推送”为健康链路下目标，需含推理和排队测试。公网故障、并发积压时告警会延迟，界面提示；不能把目标写成端到端已验证保证。
|  | What are the security and reliability requirements? | 视频包含养殖场内部画面，需与办公网隔离：单独 VLAN、关闭公网直连、远程访问经 VPN；摄像机启用安全启动与硬件密钥存储。断网时各机以 microSD 本地续录，恢复后补传事件索引，不丢关键片段。
|  | What are the cost considerations? | 20 台逐缸摄像机与两台交换机的费用以最终报价为准，另含布线、存储及 UPS。选择逐缸视野是为减少遮挡、对应独立单元，不宣称共享摄像机绝不可能实现，也不把未经报价的数额当成本结论。
|  | Which communication/network technologies are selected? | 接入段采用 PoE（IEEE 802.3af）以太网，一根网线同时供电与传流；局域网内以 RTSP 拉流、事件元数据走 MQTT；外传段沿用基地宽带，仅上传事件片段与元数据。
同上；fog 节点为机房录像与分析节点 | Determine the connectivity between IoT devices and network devices in the edge/fog layer | Is an edge/fog layer required? Why? | 需要现场分析与存储以减少持续上云带宽，公网中断仍可记录。树莓派优先处理触发事件，对并发和积压设限；容量不足时保留录像并提示人工回看，不保证每条都实时自动识别。
|  | Which network device(s) should handle computing across the edge/fog layer? | 分三级：摄像机端用通用运动检测（VMD）触发，不做龟类识别、不依赖人车分类；事件片段送至机房节点，由树莓派运行龟类行为模型（1–3 路按需、5 fps 抽帧，帧率与精度需实测）；产卵判定只用视觉特征，20 路连续视频不做实时解码。
|  | What data is transmitted between the IoT devices and network device(s)? | 子码流及运动事件在局域网传输；触发后摄像机/本地存储缓存连续片段，按10秒切片送现场分析并累计两分钟窗口。树莓派生成疑似事件、置信度、缸号、时间和摘要；只有选定事件资料传云端。
|  | What data processing and/or analysis tasks should be performed in the edge/fog layer? | 四项：跨片段累计本缸活动与产卵角行为，模型按“进入产卵角、挖掘、停留时长、覆盖动作”四类视觉特征判断疑似筑巢并给出置信度；保存可追溯片段并建立索引；人员现场确认是否产卵及蛋的位置，低置信度或漏检不得以“已产卵”计入统计。
|  | If the fog connects with a user application, what is the purpose of the connection? | 向手机 App 推送“疑似产卵”“长时间离水”等告警并附片段链接，支持实时查看任一单元画面，使人员不必整场巡视即可判断是否需要到场。
|  | If the fog connects with a system, what is the purpose of the connection? | 将产卵事件与视频索引写入基地养殖批次档案，供后续孵化记录追溯；把摄像机离线、存储写满等故障推送至既有维保工单系统。
同上；云端为对象存储与行为模型服务 | Determine the connectivity to the cloud | Is a cloud layer required? Why? | 云保存选定事件与人员确认记录，支持跨批次历史查询和异地备份。保留期限为基地管理配置，存储容量按事件数/大小/期限测算；本地先缓存，公网恢复后补传。
|  | What data should be transmitted to the cloud, and is it from IoT devices or edge/fog layer devices? | 仅上传事件片段、元数据与每日缩略图，来源为机房节点：片段压缩后约 5–10 MB/条，元数据批量提交；20 路原始子码流不出基地。
|  | What data processing and/or analysis tasks should be performed in the cloud? | 归档检索，分别统计疑似提示与人工确认产卵。孵化率仅在批次系统输入真实蛋数与孵化结果后计算；模型使用人工标注资料评估后再更新至现场，不能把视频提示当作真实繁殖结果。
|  | If the cloud connects with a user application, what is the purpose of the connection? | 支持远程回看历史事件、导出产卵记录供育种决策，并向管理人员提供跨批次的趋势视图。
|  | If the cloud connects with a system, what is the purpose of the connection? | 把经人员确认的产卵及视频索引同步至既有批次系统，摄像机/存储故障写入维保；集团育种平台若不存在不写成既有连接。

## Task1-5-6文字
Task 1 方案概述（中文，≤150 词） | STBS 面向 20 个独立养殖单元。系统持续采集水温、pH、相对浊度与氨氮离子趋势；每缸 ESP32 按配置执行定时定量投喂、温控和限量换水。投喂有出料检测，换水核对高低水位、补水量与复测结果；过滤后回流和维护记录辅助检查。逐缸摄像机分析活动、摄食及成年雌龟产卵角行为，只提示疑似事件并由人员现场确认。树莓派汇总数据、缓存并协调现场 PLC；云端支持远程查看、历史记录和告警。人员可人工接管，本地液位、失流和过温保护始终有效。
Task 1 Solution Overview (English, ≤150 words) | STBS supports 20 independent turtle-rearing units. Each unit continuously monitors water temperature, pH, relative turbidity and ammonia-ion trends. A local ESP32 controls scheduled, calibrated feeding, water temperature and limited water exchange. A break-beam sensor checks actual feed delivery; level and flow sensors verify water operations, followed by environmental measurements. Filter-return flow and maintenance records support inspection decisions. One camera per tank supports activity, feeding and suspected nesting observations, with farm staff confirming laying events on site. A Raspberry Pi aggregates records, buffers outages and coordinates existing site systems. Cloud services provide remote dashboards, history and alerts. Staff can take over manually, while local level, flow and temperature protections remain active.
Task 5.2 连接图说明（中文，≤150 词） | 每缸水温接 1-Wire，pH/浊度接经量程适配的 ADC1，氨氮经 MAX3485/RS485；出料、双液位及双流量接数字输入。GPIO 经驱动控制投喂、泵阀和加热 SSR，动作后核对反馈与复测。20 台 ESP32 经 Wi-Fi/AP 接树莓派，摄像机经 PoE 交换机/以太网送现场视频。树莓派本地协调供水 PLC，经路由器宽带/4G 备份上云。云端对接人员界面与既有批次/维保系统。连接图须标明设备层、现场层、云端、接口、数据和反向控制流；本段是图示说明，不能替代图本身。
Task 5.2 Diagram Description (English, ≤150 words) | Each tank connects temperature over 1-Wire, conditioned pH and turbidity signals to ADC1, and the ammonia-ion sensor over RS485 through MAX3485. Digital inputs collect feed-delivery, two level and two flow signals. Output drivers switch the feeder, pump and valves; an SSR switches the heater. Local feedback and follow-up measurements verify actions. Twenty ESP32 controllers communicate through Wi-Fi and an access point to the Raspberry Pi. Cameras use Ethernet and PoE switches. The Pi coordinates the existing water-supply PLC locally and reaches cloud services through the router, broadband and 4G backup. Cloud services connect user dashboards and existing batch and maintenance systems. The diagram should label layers, interfaces, data flows and return control paths; its description does not replace the graphical diagram.
Task 6 结论与局限性（中文，≤150 词） | 设计把 A1a 的监测、投喂、温控、换水及远程管理落实到设备，并用实际出料、液位、流量和复测核对结果。局限包括：传感器需校准与清洁，氨氮低浓度准确度尚需参比验证；行为模型需训练和负载验证，产卵判断只来自视觉、需人工现场确认且不能定位蛋；出料检测不能替代称重，剂量按经验证曲线估算；流量需处于有效量程。公网故障影响远程告警，单缸失联进入关阀、停喂、断热状态；停电会影响循环和加热。保护阈值、储存容量和供电均须按实际场景验证。
Task 6 Conclusion and Limitations (English, ≤150 words) | The design implements A1a monitoring, feeding, temperature control, water exchange and remote management with selected devices. Feed-delivery, level and flow signals provide independent feedback; follow-up measurements assess outcomes. Sensors require calibration and cleaning, and low-concentration ammonia accuracy needs reference testing. Behaviour models need labelled data and workload validation; laying detection relies solely on vision, still requires staff confirmation and cannot locate eggs. Feed detection is not weighing, so portions remain estimates based on a validated dosing curve. Flow measurements require operation within the sensor range. Internet outages delay remote alerts; loss of the collector link closes valves and stops feeding and heating. Power loss interrupts circulation and heating. Protection thresholds, storage and electrical capacity require site-specific verification.
参考文献 References（APA 7） | Adafruit Industries. (n.d.). IR break-beam sensors. https://learn.adafruit.com/ir-breakbeam-sensors Aqua Medic. (n.d.). Titanium Heater. https://www.aqua-medic.de/de/Produkte/Titanium-Heater~p3831 Axis Communications. (n.d.). AXIS M3086-V user manual. https://help.axis.com/zh-cn/axis-m3086-v CEME. (n.d.). Series 84 solenoid valve catalogue. https://www.cemegroup.com/Content/images/catalogo_ceme.pdf Canonical. (n.d.). Ubuntu Server documentation. https://ubuntu.com/server/docs DFRobot. (n.d.). SEN0189 turbidity sensor. https://www.dfrobot.com/product-1394.html
验证与维护安排（承接 A1a 风险与需求） | 试运行验证：以标准液和参比仪器检查水质读数，尤其氨氮低浓度性能；称量投喂剂量并试验空仓/卡料；测试双液位、失流、阀门超时、失联和掉电后的安全状态；验证视频识别和并发容量。建立探头清洁校准、流量计与排水粗滤网检查、投喂光路清洁及过滤维护记录。异常持续时停止自动重试、告警并人工接管。
Task 2.1 设备选择概述（中文） | 设备选择直接对应 A1a：四类水质探头支持持续观察，工业 pH 电极适合长期监测；定时投喂器配对射出料检测；水泵、独立阀门、双液位与流量计实现限量换水和结果核对；加热棒配本地温度保护。摄像机辅助行为及疑似产卵观察。每缸控制器保留独立联锁，现场树莓派与云端提供集中记录、远程查看和异常告警。
Task 2.1 Device selection overview (≤100 words) | The selection follows A1a. Water-quality probes support continuous observation, with an industrial pH electrode for extended use. A feeder and break-beam detector provide scheduled delivery and independent confirmation. Pumps, separate valves, two level sensors and flow sensors support limited water exchange and verification. A heater uses local temperature protection. Cameras support behaviour observation and suspected nesting review. Each tank has an independent controller for interlocks; the site Raspberry Pi and cloud provide consolidated records, remote access and alerts. Sensor performance, dosing and video capacity require commissioning tests.
参考文献（续） | DFRobot. (n.d.). SEN0169-V2 industrial pH sensor. https://wiki.dfrobot.com/sen0169-v2/ DFRobot. (n.d.). SEN0217 water flow sensor. https://wiki.dfrobot.com/sen0217 DFRobot. (n.d.). Waterproof DS18B20 temperature sensor. https://wiki.dfrobot.com.cn/防水温度传感器 Espressif Systems. (n.d.). ESP32-WROOM-32 datasheet. https://documentation.espressif.com/esp32-wroom-32_datasheet_cn.html LonHand. (n.d.). LH-WQS-AN-485-UI ammonia-ion sensor manual. https://www.lonhand.com/uploads/20220225/52f26290c8114b8cdc7f82af0ac0b7f7.pdf Pentair Aquatic Eco-Systems. (n.d.). FIAP auger feeders product catalogue. https://pentairaes.com/media/docs/14_Pentair_Aquaculture_Master_Catalog_40th_edition_Feed_low-res.pdf
参考文献（续） | Raspberry Pi Ltd.. (n.d.). Raspberry Pi 5. https://www.raspberrypi.com/products/raspberry-pi-5/ TP-Link. (n.d.). TL-SG3428MP PoE switch. https://www.tp-link.com/pk/business-networking/omada-switch-access/tl-sg3428mp/ TP-Link. (n.d.). EAP225 access point. https://www.tp-link.com/uk/products/details/EAP225.html XKC Sensor. (n.d.). XKC-Y25 liquid level sensor. https://www.xkc-sensor.com/detail/1432.html Bluefish pump supplier. (n.d.). MINI-200 pump product specifications. https://m.gys.cn/qianshuibeng/4091869409.html